## BOM_双板方案_电源_Schematic2_2024-07-
No. | Quantity | Designator | Comment | Footprint | Value
1 | 4 | C6,C7,C8,C9 | 10uF | C0805 | 10uF
2 | 2 | C12,C18 | 220uF | CAP-SMD_BD6.3-L6.6-W6.6-FD | 220uF
3 | 6 | C13,C20,C21,C22,C23,C24 | 4.7uF | C0805 | 4.7uF
4 | 4 | C14,C15,C19,C25 | 100nF | C0805 | 100nF
5 | 1 | C16 | 47uF | C1206 | 47uF
6 | 4 | C27,C28,C29,C30 | 47uF | C0805 | 47uF
7 | 2 | C31,C32 | 4.7nF | C0805 | 4.7nF
8 | 1 | CN1 | XT30PW-M | CONN-TH_XT30PW-M
9 | 2 | H3,H4 | PM254-2-08-S-8.5 | HDR-SMD_16P-P2.54-V-F-R2-C8-LS7.1
10 | 2 | Q3,Q4 | AMS1117-3.3V | SOT-89-3_L4.5-W2.5-P1.50-LS4.2-BR
11 | 2 | R36,R45 | 200k | R0805 | 200k
12 | 2 | R37,R41 | 20k | R0805 | 20k
13 | 1 | R38 | 15k | R0805 | 15k
14 | 1 | R39 | 10kΩ | RES-ADJ-TH_3P-L10.0-W10.0-P2.50-L | 10kΩ
15 | 1 | R40 | 3.3k | R0805 | 3.3k
16 | 1 | R43 | 53.6k | R0603 | 53.6k
17 | 1 | R44 | 10.2k | R0603 | 10.2k
19 | 2 | U25,U29 | 4.7uH | IND-SMD_L7.2-W6.6_GPSR07X0 | 4.7uH
20 | 2 | U26,U28 | SCT2450STER | ESOP-8_L4.9-W3.9-P1.27-LS6.0-BL-EP
21 | 2 | U30,U31 | XT30PW-F20.G.Y | CONN-TH_XT30PW-F-1
22 | 1 | U33 | HX SS12D10G5-WJ | SW-TH_3P-P4.80_HX-SS12D10G5-WJ