## BiFangLight
Comment | Description | Designator | Footprint | LibRef | Quantity
4.7uF 25V X5R | 贴片瓷片电容; MLCC; 0603(1608); | C1 | 0805C | 4.7uF 0603 25V X5R | 1
100nF 50V X7R | 贴片瓷片电容; MLCC; 0603(1608); | C2, C5, C6 | 0805C | 100nF 0603 50V X7R | 3
470nF 50V X7R | 贴片瓷片电容; MLCC; 0603(1608); | C3, C4 | 0805C | 470nF 0603 50V X7R | 2
LED_Dot_Matrix 7x15 | 逐飞科技 7x15 LED点阵 | D1 | LED_DOT_MATRIX 7X15 | LED_Dot_Matrix 7x15 | 1
Header-D-M 2x11P | 2x11pin, 直插, 双排针 | P1 | HDR2X11-M | Header-D-M 2x11P | 1
AO3401 | P-Channel SOT-23 MOSFET | Q1, Q2, Q3, Q4, Q9, Q10, Q11 | SOT-23 | AO3401 | 7
S8050 | NPN 三极管 | Q5, Q6, Q7, Q8, Q12, Q13, Q14 | SOT-23 | NPN S8050 | 7
3.3K ±1% | 贴片电阻 | R1, R2 | 0805_Res | Res-Chip_1 | 2
4.7K ±1% | 贴片电阻 | R3 | 0805_Res | Res-Chip | 1
1K ±1% | 贴片电阻 | R4, R5, R7, R9, R11, R13, R15, R17 | 0805_Res | Res-Chip_3 | 8
10K ±1% | 贴片电阻 | R6, R8, R10, R12, R14, R16, R18, R24 | 0805_Res | Res-Chip_2 | 8
100R ±1% | 贴片电阻 | R19 | 0805_Res | Res-Chip_4 | 1
100K ±1% | 贴片电阻 | R20, R21, R22, R23 | 0805_Res | Res-Chip_5 | 4
TLD7002-16ES | TLD7002-16ES LED驱动芯片 | U1 | TSDSO-24 | TLD7002-16ES | 1
LMV321 | LMV321 单通道轨对轨运放 | U2 | SOT-23-5 | LMV321 | 1
ZX-PZ2.54-1-15PZZ | 插针结构:1x15P;间距:2.54mm;行距:-;圆针/方针:方针;安装类型:直插;排数:单排;总PIN位数:15P;额定电流:3A;额定电压:1kV;配合针长度:6mm;塑高:2.5mm;端接针长度:3mm;触头材质:黄铜;触头镀层:金;工作温度范围:-40℃~+105℃;焊接温度(最大值):-;颜色:黑色; | U3 | HDR-TH_15P-P2.54-V-M | ZX-PZ2.54-1-15PZZ | 1