## PCB_Project
Comment | Description | Designator | Footprint | LibRef | Quantity
HX SS12D10G4 |  | 1 | SW-TH_SHOU-HAN_SS12D10G4 | HX SS12D10G4 | 1 | 5
RVT220UF16V67RV0015 | 容值:220uF;精度:±20%;额定电压:16V;纹波电流:110mA@120Hz;等效串联电阻:-; | C1 | CAP-SMD_BD6.3-L6.6-W6.6-FD | RVT220UF16V67RV0015 | 1 | 5
1uF |  | C3, C4, C8, C12, C13, C15 | 0805C | C1608X7R1C105K | 6 | 30
100nF |  | C7, C9, C10, C11, C14, C16 | 0805C | C1608X7R1H104K | 6 | 30
1N5819WS S4_C2927280 |  | D1, D2 | SOD-323_L1.6-W1.3-LS2.7-RD | 1N5819WS S4_C2927280 | 2 | 10
红色 |  | DV1, DV2 | 0805D | LTST-C171GKT | 2 | 10
TPH1R403NL/CSD18532Q5B |  | Q1, Q2, Q3, Q4, Q5, Q6, Q7, Q8 | LQ_SON5X6 | CSD18532Q5B | 8 | 40
10K |  | R1, R4, R5, R6, R7, R8, R9, R10, R11 | 0805_RES | CRCW06034K99FKEA | 9 | 45
1K |  | R2, R3 | 0805_RES | CRCW06034K99FKEA, RES | 2 | 10
CON1 | Connector | SCROW1, SCROW2, SCROW3, SCROW4 | LQ_SCROW3&5MM | CON1 | 4 | 20
74HC125PW |  | U1 | LQ_TSSOP14-OPA4377AIPW | 74HC125PW | 1 | 5
DRV8701PRGER/DRV8701PRGER |  | U2, U3 | RGE0024F | DRV8701ERGER | 2 | 10
WAFER-GH1.25-6PWB | 插针结构:1x6P;间距:1.25mm;安装方式:卧贴;参考系列:GH;总PIN数:6P;排数:1;每排PIN数:6;额定电流:1A;工作温度范围:-25℃~+85℃; | U4 | CONN-SMD_6P-P1.25_XUNPU_WAFER-GH1.25-6PWB | WAFER-GH1.25-6PWB | 1 | 5
KF301-2P |  | 电源, 马达, 马达1 | LQ_PIN2 | 691 101 710 002 | 3 | 15